## Wandlijst - m3 per categorie wa
Wandlijst - m3 per categorie wandtype
NMD B&U - 2.3 | Categorie materiaal | Onderdeel
|  | Materiaal | Specificatie | Dikte (cm) | Volume (m3) | Oppervlakte (m2)
<Undefined>
|  | ALG - BUITEN MEMBRAAN | Asfalt - donker | 100 | 0.12 | 1.15
|  | Metaal - RVS | Metaal - Roestvrijstaal | --- | 0.04 | ---
[5 empty] | 0,15 m³ | 1,15 m²
11.01.001 Zand
|  | Zand | Aarde - bruin | 200 | 169.29 | 846.47
[5 empty] | 169,29 m³ | 846,47 m²
13.02.00005 Betonhuis; beton,in het werk gestort, C20/25,CEMIII,20%betongranulaat; incl.wapening
|  | Beton C | Beton - algemeen | --- | 2.56 | ---
[5 empty] | 2,56 m³ | 0,00 m²
16.01.00008 Betonhuis; beton,in het werk gestort, C20/25,CEMIII; incl.wapening+eps
|  | ALG - CONSTRUCTIEF | Verf - wit | 120 | 0.62 | 5.2
|  | ALG - CONSTRUCTIEF | Verf - wit | 300 | 0.27 | ---
|  | ALG - CONSTRUCTIEF | Verf - wit | 400 | 3.97 | 9.92
|  | ALG - CONSTRUCTIEF | Verf - wit | 800 | 28.43 | 36.97
[5 empty] | 33,29 m³ | 52,09 m²
16.03.004 Beton, prefab; AB-FAB
|  | ALG - PREFAB | Verf - wit | 200 | 0.23 | 1.15
[5 empty] | 0,23 m³ | 1,15 m²
21.01.010 Kalkzandsteen metselwerk
| BM Omschrijving | Steen - Kalkzandsteen C | Stucwerk - wit fijn | 120 | 42.07 | 351.84
[5 empty] | 42,07 m³ | 351,84 m²
21.01.016 Baksteenmetselwerk WEBER BEAMIX mortels
|  | Steen - Baksteen C | Baksteen - oranje halfsteens | 100 | 2.78 | 27.77
[5 empty] | 2,78 m³ | 27,77 m²
21.03.001 Aluminium, gecoat
|  | Metaal - Aluminium | Metaal - Aluminium | --- | 1.14 | ---
[5 empty] | 1,14 m³ | 0,00 m²
22.03.00026 Kalkzandsteen lijmblokken VNK
|  | ALG - BINNENWAND | Verf - wit | 100 | 0.03 | 0.33
[5 empty] | 0,03 m³ | 0,33 m²
22.03.012 Kalkzandsteen lijmblokken
|  | ALG - LICHTE SCHEIDINGSWAND | Verf - wit | 100 | 5.99 | 60.03
[5 empty] | 5,99 m³ | 60,03 m²
22.04.001 Multiplex, tropisch loofhout
|  | Hout - Multiplex | Hout - Mahonie hor. nerf | 18 | 1.06 | 58.87
[5 empty] | 1,06 m³ | 58,87 m²
22.04.010 Geemailleerd glas
|  | Glas | Glas - algemeen | --- | 0.51 | ---
|  | Glas | Glas - algemeen | 40 | 0.42 | 10.56
[5 empty] | 0,93 m³ | 10,56 m²
23.01.00072 Beton,in het werk gestort, C20/25; incl.wapening
|  | ALG - CONSTRUCTIEF VLOER | Verf - wit | 200 | 47.53 | 237.64
|  | ALG - CONSTRUCTIEF VLOER | Verf - wit | 300 | 0.22 | 0.72
[5 empty] | 47,74 m³ | 238,36 m²
27.01.011 Kanaalplaat, prefab beton; AB-FAB
|  | Beton gewapend C vloer | Beton - algemeen | 200 | 9.73 | 48.63
[5 empty] | 9,73 m³ | 48,63 m²
27.02.002 Europees naaldhouten balken met europees naaldhout delenn; duurzame bosbouw
|  | Hout - Dak | Hout - Vuren hor. nerf | 18 | 3.2 | 178.19
[5 empty] | 3,20 m³ | 178,19 m²
28.02.015 Staal; IPE
|  | Metaal - Staal C | Metaal - IJzer | --- | 0.03 | ---
[5 empty] | 0,03 m³ | 0,00 m²
31.11.003 EPDM; folie
|  | Membraan - dampopen | Isolatie - noppenfolie | 2 | 0.11 | 56.36
[5 empty] | 0,11 m³ | 56,36 m²
41.01.011 Baksteenmetselwerk
|  | Steen - Baksteen AFW | Baksteen - oranje halfsteens | 100 | 21.69 | 216.94
[5 empty] | 21,69 m³ | 216,94 m²
41.02.016 DBM Zinken gevel (fels, roeven, losange)
|  | Metaal - Titanium zink | Metaal - Zink | --- | 0.4 | ---
|  | Metaal - Titanium zink | Metaal - Zink | 2 | 0.31 | 154.53
|  | Metaal - Titanium zink | Metaal - Zink | 40 | 0.04 | 1.1
|  | Metaal - Titanium zink | Metaal - Zink | 500 | 1.98 | 4.15
[5 empty] | 2,72 m³ | 159,77 m²
41.02.025 Meranti delen; duurzame bosbouw
|  | Hout AFW | Hout - Vuren hor. nerf | --- | 0.58 | ---
[5 empty] | 0,58 m³ | 0,00 m²
41.04.00051 Knauf Insulation Naturoll 032
|  | Isolatie - Steenwol zacht | Isolatie - geel | 140 | 37.84 | 271.69
[5 empty] | 37,84 m³ | 271,69 m²
43.03.00028 Knauf Insulation MW 35
|  | ALG - ISOLATIE | Isolatie - geel | 100 | 11.29 | 112.87
[5 empty] | 11,29 m³ | 112,87 m²
47.04.015 EPDM, sbs cachering; mechanisch bevestigd
|  | Membraan - waterdicht | Asfalt - donker | --- | 0 | ---
|  | Membraan - waterdicht | Asfalt - donker | 2 | 0.09 | 45.24
[5 empty] | 0,09 m³ | 45,24 m²
47.08.00040 Kolibrie DLG
|  | Isolatie - Kunststof hard | Isolatie - grijs | 100 | 4.86 | 48.63
|  | Isolatie - Kunststof hard | Isolatie - grijs | 200 | 17.78 | 91.09
[5 empty] | 22,64 m³ | 139,73 m²
90.03.002 Grind
|  | Grind | Steen - Keien los | 58 | 2.62 | 45.24
[5 empty] | 2,62 m³ | 45,24 m²
[5 empty] | 419,81 m³ | 2.923,30 m²