## BOM rijtjeswoning
Bouwdeel | key SfB element | SfB element | Toelichting | material key | Materiaal | breedte (m) | lengte (m) | dikte (m) | hoeveelheid | eenheid | oppervlak per woning | opmerkingen | volume m³/m (muur) | volume/woning (m³) | dichtheid (kg/m³) | kg/woning | kg/m2 | ID NMD | NMD productkaart |  |  | MKI/m² | MKI/woning
Fundering | 16 | Funderingsconstructie | baksteengedeelte. | #N/A | baksteen | 0.115 | 0.24 | 0.04 | 2541.3043 | units/woning | 42 | meter muur met fundering | 0.0668 | 2.8 | 1800 | 5050.08 | 58.0469 | 0008 | 0008-fab&Baksteen, metselbaksteen, straatbaksteen, klinker (o.b.v. Clay brick {GLO}¦ market for ¦ Cut-off, U) | 0.0442 | MKI/kg | 2.5657 | 223.2135
Fundering | 16 | Funderingsconstructie | gegoten beton | #N/A | beton | 0.7 | 42 | 0.15 |  |  | 29.4 | m² | 0.09975 | 4.1895 | 2380 | 9971.01 | 114.6093 | 0004 | 0004-fab&Betonmortel C20/25 (o.b.v. 75% CEM III en 25% CEM I), 2407 kg/m3 | 0.00861 | MKI/kg | 0.98679 | 85.8504
Fundering | 16 | Funderingsconstructie | stalen frame | #N/A | staal | 0.7 | 42 | 0.15 |  |  | 29.4 | m² | 0.00525 | 0.2205 | 2380 | 524.79 | 6.0321 | 0167 | 0167-fab&Staal, wapening (betonstaal, wapeningsnet, vezels, voorspanstaal) (o.b.v. Reinforcing steel {GLO}¦ market for ¦ Cut-off, U; 84% primair, 16% secundair) | 0.828 | MKI/kg | 4.9946 | 434.5261
Begane grond vloeren | 23 | Vloeren | stalen versterking | #N/A | staal |  |  | 0.01 |  |  | 47 | m² |  | 0.47 | 2380 | 1118.6 | 12.8575 | 0167 | 0167-fab&Staal, wapening (betonstaal, wapeningsnet, vezels, voorspanstaal) (o.b.v. Reinforcing steel {GLO}¦ market for ¦ Cut-off, U; 84% primair, 16% secundair) | 0.828 | MKI/kg | 10.646 | 926.2008
Begane grond vloeren | 23 | Vloeren | steen/beton | #N/A | beton |  |  | 0.2 |  |  | 47 | m² |  | 9.4 | 2380 | 22372 | 257.1494 | 0004 | 0004-fab&Betonmortel C20/25 (o.b.v. 75% CEM III en 25% CEM I), 2407 kg/m3 | 0.00861 | MKI/kg | 2.2141 | 192.6229
Begane grond vloeren | 23 | Vloeren | deklaag | #N/A | zandcement |  |  | 0.05 |  |  | 47 | m² |  | 1.8761 | 2380 | 4465 | 51.3218 | 0047 | 0047-fab&Zandcement (o.b.v. Cement cast plaster floor {GLO}¦ market for ¦ Cut-off, U) | 0.0232 | MKI/kg | 1.1907 | 103.588
Verdiepingsvloeren | 23 | Vloeren | planken | #N/A | hout |  |  | 0.02 |  |  | 80 | m² |  | 1.6 | 500 | 800 | 9.1954 | 0027 | 0027-fab&Hout, Europees hardhout, eiken, kastanje, robinia, western red cedar, gezaagd (o.b.v. Sawnwood, hardwood, raw, dried (u=20%) {RER}¦ market for ¦ Cut-off, U en 650 kg/m3) ==>VOEG TRANSPORT TOE VOOR ANDERE HERKOMST | 0.0366 | MKI/kg | 0.33655 | 29.28
Verdiepingsvloeren | 23 | Vloeren | balkensysteem | #N/A | hout | 0.25 | 9 | 0.067 | 10 | units/verdieping | 45 | m² |  | 3.015 | 500 | 1507.5 | 17.3276 | 0027 | 0027-fab&Hout, Europees hardhout, eiken, kastanje, robinia, western red cedar, gezaagd (o.b.v. Sawnwood, hardwood, raw, dried (u=20%) {RER}¦ market for ¦ Cut-off, U en 650 kg/m3) ==>VOEG TRANSPORT TOE VOOR ANDERE HERKOMST | 0.0366 | MKI/kg | 0.63419 | 55.1745
Buiten- en zijmuren | 21 | Buitenwanden | Gemetseld, 1½ Steens. Dragende gevel, wel spouw. Buitenblad baksteen | #N/A | baksteen |  |  | 0.1 | 8632.2464 | units/woning | 95.3 | m² |  | 9.53 | 1800 | 17154 | 197.1724 | 0008 | 0008-fab&Baksteen, metselbaksteen, straatbaksteen, klinker (o.b.v. Clay brick {GLO}¦ market for ¦ Cut-off, U) | 0.0442 | MKI/kg | 8.715 | 758.2068
Buiten- en zijmuren | 21 | Buitenwanden | Gemetseld, 1½ Steens. Dragende gevel, wel spouw. Binnenblad kalkzandsteen | #N/A | kalkzandsteen |  |  | 0.1 | 8632.2464 | units/woning | 95.3 | m² |  | 9.53 | 1800 | 17154 | 197.1724 |  | XXXX Kalkzandsteen, stenen en blokken (o.b.v. Sand-lime brick {GLO}¦ market for ¦ Cut-off, U) | 0.0274 | MKI/kg | 5.4025 | 470.0196
Muurisolatie | 21 | Buitenwanden | 25 tot 30 mm polystyreen (35%) | #N/A | polystyreen | 0.35 |  | 0.028 |  |  | 42.3 | m² |  | 0.41454 | 30 | 12.4362 | 0.14294 | 0223 | 0223-fab&Polypropeen, PP, vezels, toepassing in beton (o.b.v. Polypropylene, granulate {GLO}¦ market for ¦ Cut-off, U + Extrusion, plastic film {GLO}¦ market for ¦ Cut-off, U) | 0.329 | MKI/kg | 0.047029 | 4.0915
Binnenmuren | 22 | Binnenwanden | Rogier: 50% gips, 45% gasbeton, 5% kalkzandsteen | #N/A | kalkzandsteen |  |  | 0.1 |  |  | 3.9167 | m² |  | 0.39167 | 1800 | 705 | 8.1034 |  | XXXX Kalkzandsteen, stenen en blokken (o.b.v. Sand-lime brick {GLO}¦ market for ¦ Cut-off, U) | 0.0274 | MKI/kg | 0.22203 | 19.317
Binnenmuren | 22 | Binnenwanden | Rogier: 50% gips, 45% gasbeton, 5% kalkzandsteen | #N/A | gipsplaat |  |  | 0.015 | 2 | units/woning | 39.1667 | m² |  | 1.175 | 1150 | 1351.25 | 15.5316 | 0011 | 0011-fab&Gips, stuc, voor pleisterwerk en gipsplaat (o.b.v. Stucco {GLO}¦ market for ¦ Cut-off, U) | 0.0157 | MKI/kg | 0.24385 | 21.2146
Binnenmuren | 22 | Binnenwanden | Rogier: 50% gips, 45% gasbeton, 5% kalkzandsteen | #N/A | hout | 0.5 |  | 0.03 |  |  | 3.9167 | m² |  | 0.1175 | 500 | 58.75 | 0.67529 | 0027 | 0027-fab&Hout, Europees hardhout, eiken, kastanje, robinia, western red cedar, gezaagd (o.b.v. Sawnwood, hardwood, raw, dried (u=20%) {RER}¦ market for ¦ Cut-off, U en 650 kg/m3) ==>VOEG TRANSPORT TOE VOOR ANDERE HERKOMST | 0.0366 | MKI/kg | 0.024716 | 2.1502
Binnenmuren | 22 | Binnenwanden | Rogier: 50% gips, 45% gasbeton, 5% kalkzandsteen | #N/A | polystyreen |  |  | 0.04 |  |  | 39.1667 |  |  | 1.5667 | 30 | 47 | 0.54023 | 0007 | 0007-fab&Polystyreen, EPS (o.b.v. Polystyrene foam slab {GLO}¦ market for ¦ Cut-off, U) | 0.663 | MKI/kg | 0.35817 | 31.161
Binnenmuren | 22 | binnenwanden | Rogier: 50% gips, 45% gasbeton, 5% kalkzandsteen | #N/A | gasbeton |  |  | 0.1 |  |  | 35.25 | m² |  | 3.525 | 600 | 2115 | 24.3103 | 0065 | 0065-fab&Cellenbeton, blokken (o.b.v. Autoclaved aerated concrete block {GLO}¦ market for ¦ Cut-off, U) | 0.0552 | MKI/kg | 1.3419 | 116.748
Daken | 27 | Daken | balkensysteem | #N/A | hout | 0.25 | 77.4 | 0.25 | 11 | units/woning |  |  |  | 4.8375 | 500 | 2418.75 | 27.8017 | 0027 | 0027-fab&Hout, Europees hardhout, eiken, kastanje, robinia, western red cedar, gezaagd (o.b.v. Sawnwood, hardwood, raw, dried (u=20%) {RER}¦ market for ¦ Cut-off, U en 650 kg/m3) ==>VOEG TRANSPORT TOE VOOR ANDERE HERKOMST | 0.0366 | MKI/kg | 1.0175 | 88.5263
Daken | 27 | Daken | latjes | #N/A | hout | 0.125 | 77.4 | 0.25 | 11 | units/woning |  |  |  | 2.4188 | 500 | 1209.375 | 13.9009 | 0027 | 0027-fab&Hout, Europees hardhout, eiken, kastanje, robinia, western red cedar, gezaagd (o.b.v. Sawnwood, hardwood, raw, dried (u=20%) {RER}¦ market for ¦ Cut-off, U en 650 kg/m3) ==>VOEG TRANSPORT TOE VOOR ANDERE HERKOMST | 0.0366 | MKI/kg | 0.50877 | 44.2631
Daken | 27 | Daken | dakelementen | #N/A | OSB + PUR |  |  |  | 23 | kg/m² | 57.3 | m² |  |  |  | 1317.9 | 15.1483 | 0032 | 0032-fab&PUR (o.b.v. Polyurethane, rigid foam {GLO}¦ market for ¦ Cut-off, U) | 0.749 | MKI/kg | 11.3461 | 987.1071 | Not included 0023-fab&Hout, OSB (o.b.v. Oriented strand board {GLO}¦ market for ¦ Cut-off, U en 600 kg/m3) MKI = 0,116/kg
Daken | 47 | Dakafwerking | pannen | #N/A | keramisch |  |  |  | 40 | kg/m² | 28.65 | m² |  |  |  | 1146 | 13.1724 | 0070 | 0070-fab&Dakpan, keramisch (o.b.v. Roof tile {GLO}¦ market for ¦ Cut-off, U) | 0.0685 | MKI/kg | 0.90231 | 78.501
Daken | 47 | Dakafwerking | pannen | #N/A | beton |  |  |  | 40 | kg/m² | 28.65 | m² |  |  |  | 1146 | 13.1724 | 0078 | 0078-fab&Dakpan, beton (o.b.v. Concrete roof tile {GLO}¦ market for ¦ Cut-off, U) | 0.0389 | MKI/kg | 0.51241 | 44.5794
Dakisolatie | 27 | Daken | 16% | #N/A | glaswol |  |  | 0.2 |  |  | 9.168 | m² |  |  | 35 | 64.176 | 0.73766 | 0017 | 0017-fab&Glaswol (o.b.v. Glass wool mat {GLO}¦ market for ¦ Cut-off, U; 80% secundair / glasscherven) | 0.714 | MKI/kg | 0.52669 | 45.8217
Ramen | 31 | Buitenwandopeningen | Enkelglas; 4mm | #N/A | enkelglas |  |  | 0.004 | 10 | kg/m² | 6.496 | m² |  |  |  | 64.96 | 0.74667 | 0019 | 0019-fab&Glas, vlakglas (o.b.v. Flat glass, coated {GLO}¦ market for ¦ Cut-off, U) | 0.219 | MKI/kg | 0.16352 | 14.2262
Ramen | 31 | Buitenwandopeningen | ondertussen door na-isolatie: 52% dubbelglas 9mm | #N/A | dubbelglas |  |  | 0.009 | 22.5 | kg/m² | 13.92 | m² |  |  |  | 313.2 | 3.6 | 0019 | 0019-fab&Glas, vlakglas (o.b.v. Flat glass, coated {GLO}¦ market for ¦ Cut-off, U) | 0.219 | MKI/kg | 0.7884 | 68.5908
Ramen | 31 | Buitenwandopeningen | Ondertussen door na-isolatie: 10% HR-glas | #N/A | HR-glas |  |  |  | 32.5 | kg/m² | 2.784 | m² |  |  |  | 90.48 | 1.04 | 0019 | 0019-fab&Glas, vlakglas (o.b.v. Flat glass, coated {GLO}¦ market for ¦ Cut-off, U) | 0.219 | MKI/kg | 0.22776 | 19.8151
Kozijnen | 31 | Buitenwandopeningen | hout/staal --> aanname 50-50? | #N/A | hout | 0.03 | 69.6 | 0.01 |  |  | 23.2 | m² |  | 0.01044 | 500 | 5.22 | 0.06 | 0027 | 0027-fab&Hout, Europees hardhout, eiken, kastanje, robinia, western red cedar, gezaagd (o.b.v. Sawnwood, hardwood, raw, dried (u=20%) {RER}¦ market for ¦ Cut-off, U en 650 kg/m3) ==>VOEG TRANSPORT TOE VOOR ANDERE HERKOMST | 0.0366 | MKI/kg | 0.002196 | 0.19105
Kozijnen | 31 | Buitenwandopeningen | hout/staal --> aanname 50-50? | #N/A | staal | 0.03 | 69.6 | 0.005 |  |  | 23.2 | m² |  | 0.00522 | 7800 | 40.716 | 0.468 | 0202 | 0202-fab&Staal, hooggelegeerd, RVS (o.b.v. Steel, chromium steel 18/8, hot rolled {RER}¦ production ¦ Cut-off, U; 72% primair, 28% secundair) | 9.08 | MKI/kg | 4.2494 | 369.7013
Deuren | 32 | Binnenwandopeningen | Meeste deuren van hout? | #N/A | hout | 1 | 2 | 0.017 | 10 | units | 20 | m² |  | 0.34 | 500 | 170 | 1.954 | 0027 | 0027-fab&Hout, Europees hardhout, eiken, kastanje, robinia, western red cedar, gezaagd (o.b.v. Sawnwood, hardwood, raw, dried (u=20%) {RER}¦ market for ¦ Cut-off, U en 650 kg/m3) ==>VOEG TRANSPORT TOE VOOR ANDERE HERKOMST | 0.0366 | MKI/kg | 0.071517 | 6.222
Dakwaterafvoer | 52 | Afvoeren | Dakgoot | #N/A | Zink | 0.5 | 18 | 0.0008 | [5 empty] | 0.0072 | 7150 | 51.48 | 0.59172 | 0028 | 0028-fab&Zink (o.b.v. Zinc {GLO}¦ market for ¦ Cut-off, U; 100% primair, 0% secundair) | 2.45 | MKI/kg | 1.4497 | 126.126
Dakwaterafvoer | 52 | Afvoeren | Regenpijp | #N/A | PVC | 0.31416 | 9 | 0.0008 | [5 empty] | 0.001131 | 1400 | 1.5834 | 0.0182 | 0199 | 0199-fab&PVC, geëxtrudeerd (o.b.v. Polyvinylchloride, suspension polymerised {GLO}¦ market for ¦ Cut-off, U + Extrusion, plastic pipes {GLO}¦ market for ¦ Cut-off, U) | 0.42 | MKI/kg | 0.0076438 | 0.66501
Dakwaterafvoer | 52 | Afvoeren | Regenpijp | #N/A | Zink | 0.31416 | 9 | 0.0008 | [5 empty] | 0.001131 | 7150 | 8.0865 | 0.092948 | 0028 | 0028-fab&Zink (o.b.v. Zinc {GLO}¦ market for ¦ Cut-off, U; 100% primair, 0% secundair) | 2.45 | MKI/kg | 0.22772 | 19.8118
Leidingen | 56 | Warmtedistributie | CV - schacht | #N/A | Koper | 0.062832 | 18 | 0.0012 |  |  |  |  | 7.5398e-05 | 0.0013572 | 7800 | 10.5859 | 0.12168 | 0059 | 0059-fab&Koper (o.b.v. Copper {GLO}¦ market for ¦ Cut-off, U; 71% primair, 29% secundair) | 37.8 | MKI/kg | 4.5994 | 400.1474
Leidingen | 56 | Warmtedistributie | CV - verdeler e.v. | #N/A | Kunststof | 0.062832 | 200 | 0.0012 |  |  |  |  | 7.5398e-05 | 0.01508 | 1400 | 21.1115 | 0.24266 | 0199 | 0199-fab&PVC, geëxtrudeerd (o.b.v. Polyvinylchloride, suspension polymerised {GLO}¦ market for ¦ Cut-off, U + Extrusion, plastic pipes {GLO}¦ market for ¦ Cut-off, U) | 0.42 | MKI/kg | 0.10192 | 8.8668
Leidingen | 53 | Water | Wateraanvoer | #N/A | Kunststof | 0.047124 | 31 | 0.0012 |  |  |  |  | 5.6549e-05 | 0.001753 | 1400 | 2.4542 | 0.028209 | 0199 | 0199-fab&PVC, geëxtrudeerd (o.b.v. Polyvinylchloride, suspension polymerised {GLO}¦ market for ¦ Cut-off, U + Extrusion, plastic pipes {GLO}¦ market for ¦ Cut-off, U) | 0.42 | MKI/kg | 0.011848 | 1.0308
Leidingen | 52 | Afvoeren | Waterafvoer | #N/A | Kunststof | 0.15708 | 31 | 0.0032 |  |  |  |  | 0.00050265 | 0.015582 | 1400 | 21.8152 | 0.25075 | 0199 | 0199-fab&PVC, geëxtrudeerd (o.b.v. Polyvinylchloride, suspension polymerised {GLO}¦ market for ¦ Cut-off, U + Extrusion, plastic pipes {GLO}¦ market for ¦ Cut-off, U) | 0.42 | MKI/kg | 0.10531 | 9.1624
Leidingen | 54 | Gassen | Gas | #N/A | Koper | 0.047124 | 23 | 0.0012 |  |  |  |  | 5.6549e-05 | 0.0013006 | 7800 | 10.1448 | 0.11661 | 0059 | 0059-fab&Koper (o.b.v. Copper {GLO}¦ market for ¦ Cut-off, U; 71% primair, 29% secundair) | 37.8 | MKI/kg | 4.4078 | 383.4746
Leidingen | 61 | Centrale Elektrotechnische voorzieningen | Elektra | #N/A | Koper | 0.14137 | 40.3333 | 0.001 |  |  |  |  | 0.00014137 | 0.005702 | 7800 | 44.4755 | 0.51121 | 0059 | 0059-fab&Koper (o.b.v. Copper {GLO}¦ market for ¦ Cut-off, U; 71% primair, 29% secundair) | 37.8 | MKI/kg | 19.3238 | 1681.1749

## Gebouweigenschappen
Parameter | Hoeveelheid | Eenheid | Bron |  | Berekende parameters: | doorsnede (m) | straal (m) | dikte (m) | volume (m3) per m | gewicht indien koper (kg/m) | gewicht indien PVC (kg/m)
verdiepingen incl begane grond | 3 | # | AgentschapNL (2011). Voorbeeldwoningen |  | CV | 0.02 | 0.01 | 0.0012 | 7.5398e-05 | 0.58811 | 0.10556
oppervlak | 87 | m2 | AgentschapNL (2011). Voorbeeldwoningen |  | Water aan | 0.015 | 0.0075 | 0.0012 | 5.6549e-05 | 0.44108 | 0.079168
grondgebonden oppervlak | 47 | m2 | AgentschapNL (2011). Voorbeeldwoningen |  | Water af | 0.05 | 0.025 | 0.0032 | 0.00050265 | 3.9207 | 0.70372
diepte begane grond | 9 | m | afgeleid |  | Gas | 0.015 | 0.0075 | 0.0012 | 5.6549e-05 | 0.44108 | 0.079168
breedte begane grond | 5 | m | afgeleid |  | Elektra | 0.045 | 0.0225 | 0.001 | 0.00014137 | 1.1027 | 0.19792
oppervlak verdieping 1 | 30 | m2 | aanname
diepte 1e verdieping | 6 | m | afgeleid
breedte 1e verdieping | 5 | m | afgeleid
oppervlak verdieping 2 | 10 | m2 | aanname
diepte 2e verdieping | 3.3333 | m | afgeleid
breedte 2e verdieping | 3 | m | afgeleid
gesloten geveldelen | 42.3 | m2 | AgentschapNL (2011). Voorbeeldwoningen
zijgevel | 53 | m2 | AgentschapNL (2011). Voorbeeldwoningen
hellend dak | 57.3 | m2 | AgentschapNL (2011). Voorbeeldwoningen
Enkel glas | 28% | 6.5 | m2 | AgentschapNL (2011). Voorbeeldwoningen
Dubbel glas | 60% | 16.7 | m2 | AgentschapNL (2011). Voorbeeldwoningen
HR glas | 12% | 0 | m2 | AgentschapNL (2011). Voorbeeldwoningen
hoogte muren binnenmaat | 2.5 | m | (aanname)
hoogte muren buitenmaat | 3 | m | (aanname)
Levensduur | 75 | jaar
MPG | 1.2063 | MKI/m²/jaar
| volume 1 meter baksteenmuur | volume alle bakstenen in fundering | volume voor beton & staal
| 0.0668 | 2.8056 | 4.41
Baksteen eigenschappen
[6 empty] | b | 0.115 | m
[6 empty] | l | 0.24 | m
[6 empty] | d | 0.04 | m
[6 empty] | volume baksteen | 0.001104 | m³
[6 empty] | hoeveelheid bakstenen per fundering | 2541.3043

## Dichtheden
materiaal | kg/m3 | bron
gips | 1150
grind | 1500 | http://gwwmaterialen.blogspot.nl/p/soortelijk-gewicht.html
koper | 7800
pvc | 1400
zink | 7150
hout | 500

## Materialen
#REF! | #REF!
#REF! | #REF!
#REF! | #REF!
#REF! | #REF!
#REF! | #REF!
#REF! | #REF!
#REF! | #REF!
#REF! | #REF!
#REF! | #REF!
#REF! | #REF!
#REF! | #REF!
#REF! | #REF!
#REF! | #REF!
#REF! | #REF!
#REF! | #REF!
#REF! | #REF!
#REF! | #REF!
#REF! | #REF!
#REF! | #REF!
#REF! | #REF!
#REF! | #REF!
#REF! | #REF!
#REF! | #REF!
#REF! | #REF!
#REF! | #REF!
#REF! | #REF!
#REF! | #REF!
#REF! | #REF!
#REF! | #REF!
#REF! | #REF!
#REF! | #REF!
#REF! | #REF!
#REF! | #REF!
#REF! | #REF!
#REF! | #REF!
#REF! | #REF!
#REF! | #REF!
#REF! | #REF!
#REF! | #REF!
#REF! | #REF!
#REF! | #REF!
#REF! | #REF!
#REF! | #REF!
#REF! | #REF!
#REF! | #REF!
#REF! | #REF!
#REF! | #REF!
#REF! | #REF!
#REF! | #REF!
#REF! | #REF!
#REF! | #REF!
#REF! | #REF!
#REF! | #REF!
#REF! | #REF!
#REF! | #REF!
#REF! | #REF!
#REF! | #REF!
#REF! | #REF!
#REF! | #REF!
#REF! | #REF!
#REF! | #REF!
#REF! | #REF!
#REF! | #REF!
#REF! | #REF!
#REF! | #REF!
#REF! | #REF!
#REF! | #REF!
#REF! | #REF!
#REF! | #REF!
#REF! | #REF!
#REF! | #REF!
#REF! | #REF!
#REF! | #REF!
#REF! | #REF!
#REF! | #REF!
#REF! | #REF!
#REF! | #REF!
#REF! | #REF!
#REF! | #REF!
#REF! | #REF!
#REF! | #REF!
#REF! | #REF!
#REF! | #REF!
#REF! | #REF!
#REF! | #REF!
#REF! | #REF!
#REF! | #REF!
#REF! | #REF!
#REF! | #REF!
#REF! | #REF!
#REF! | #REF!
#REF! | #REF!
#REF! | #REF!
#REF! | #REF!
#REF! | #REF!
#REF! | #REF!
#REF! | #REF!
#REF! | #REF!
#REF! | #REF!