## BOM rijtjeswoning
Bouwdeel | key SfB element | SfB element | Toelichting | Materiaal | breedte (m) | lengte (m) | dikte (m) | hoeveelheid | eenheid | oppervlak per woning | opmerkingen | volume m³/m (muur) | volume/woning (m³) | dichtheid (kg/m³) | kg/woning | kg/m2 | ID NMD | NMD productkaart |  |  | MKI/m² | MKI/woning | match_key
Fundering | 16 | Funderingsconstructie | baksteengedeelte. | baksteen |  |  | 0.04 | 1 | p | 42 | meter muur met fundering | 0.0668 | 2.8 | 1800 | 5050.08 | 58.0469 | 0008 | 0008-fab&Baksteen, metselbaksteen, straatbaksteen, klinker (o.b.v. Clay brick {GLO}¦ market for ¦ Cut-off, U) | 0.0442 | MKI/kg | 2.5657 | 223.2135 | baksteenbaksteengedeelte.
Fundering | 16 | Funderingsconstructie | gegoten beton | beton | 0.7 | 42 | 0.15 |  |  | 29.4 | m² | 0.09975 | 4.1895 | 2380 | 9971.01 | 114.6093 | 0004 | 0004-fab&Betonmortel C20/25 (o.b.v. 75% CEM III en 25% CEM I), 2407 kg/m3 | 0.00861 | MKI/kg | 0.98679 | 85.8504 | betongegoten beton
Fundering | 16 | Funderingsconstructie | stalen frame | staal | 0.7 | 42 | 0.15 |  |  | 29.4 | m² | 0.00525 | 0.2205 | 2380 | 524.79 | 6.0321 | 0167 | 0167-fab&Staal, wapening (betonstaal, wapeningsnet, vezels, voorspanstaal) (o.b.v. Reinforcing steel {GLO}¦ market for ¦ Cut-off, U; 84% primair, 16% secundair) | 0.828 | MKI/kg | 4.9946 | 434.5261 | staalstalen frame
Begane grond vloeren | 23 | Vloeren | stalen versterking | staal |  |  | 0.01 |  |  | 47 | m² |  | 0.47 | 2380 | 1118.6 | 12.8575 | 0167 | 0167-fab&Staal, wapening (betonstaal, wapeningsnet, vezels, voorspanstaal) (o.b.v. Reinforcing steel {GLO}¦ market for ¦ Cut-off, U; 84% primair, 16% secundair) | 0.828 | MKI/kg | 10.646 | 926.2008 | staalstalen versterking
Begane grond vloeren | 23 | Vloeren | steen/beton | beton |  |  | 0.2 |  |  | 47 | m² |  | 9.4 | 2380 | 22372 | 257.1494 | 0004 | 0004-fab&Betonmortel C20/25 (o.b.v. 75% CEM III en 25% CEM I), 2407 kg/m3 | 0.00861 | MKI/kg | 2.2141 | 192.6229 | betonsteen/beton
Begane grond vloeren | 23 | Vloeren | deklaag | zandcement |  |  | 0.05 |  |  | 47 | m² |  | 1.8761 | 2380 | 4465 | 51.3218 | 0047 | 0047-fab&Zandcement (o.b.v. Cement cast plaster floor {GLO}¦ market for ¦ Cut-off, U) | 0.0232 | MKI/kg | 1.1907 | 103.588 | zandcementdeklaag
Verdiepingsvloeren | 23 | Vloeren | planken | hout |  |  | 0.02 |  |  | 80 | m² |  | 1.6 | 500 | 800 | 9.1954 | 0027 | 0027-fab&Hout, Europees hardhout, eiken, kastanje, robinia, western red cedar, gezaagd (o.b.v. Sawnwood, hardwood, raw, dried (u=20%) {RER}¦ market for ¦ Cut-off, U en 650 kg/m3) ==>VOEG TRANSPORT TOE VOOR ANDERE HERKOMST | 0.0366 | MKI/kg | 0.33655 | 29.28 | houtplanken
Verdiepingsvloeren | 23 | Balken | balkensysteem | hout | 0.25 | 9 | 0.067 | 10 | units per woning | 45 | m² |  | 3.015 | 500 | 1507.5 | 17.3276 | 0027 | 0027-fab&Hout, Europees hardhout, eiken, kastanje, robinia, western red cedar, gezaagd (o.b.v. Sawnwood, hardwood, raw, dried (u=20%) {RER}¦ market for ¦ Cut-off, U en 650 kg/m3) ==>VOEG TRANSPORT TOE VOOR ANDERE HERKOMST | 0.0366 | MKI/kg | 0.63419 | 55.1745 | houtbalkensysteem
Buiten- en zijmuren | 21 | Buitenwanden | Gemetseld, 1½ Steens. Dragende gevel, wel spouw. Buitenblad baksteen | baksteen |  |  | 0.1 | 1 | p | 95.3 | m² |  | 9.53 | 1800 | 17154 | 197.1724 | 0008 | 0008-fab&Baksteen, metselbaksteen, straatbaksteen, klinker (o.b.v. Clay brick {GLO}¦ market for ¦ Cut-off, U) | 0.0442 | MKI/kg | 8.715 | 758.2068 | baksteenGemetseld, 1½ Steens. Dragende gevel, wel spouw. Buitenblad baksteen
Buiten- en zijmuren | 21 | Buitenwanden | Gemetseld, 1½ Steens. Dragende gevel, wel spouw. Binnenblad kalkzandsteen | kalkzandsteen |  |  | 0.1 | 1 | p | 95.3 | m² |  | 9.53 | 1800 | 17154 | 197.1724 |  | XXXX Kalkzandsteen, stenen en blokken (o.b.v. Sand-lime brick {GLO}¦ market for ¦ Cut-off, U) | 0.0274 | MKI/kg | 5.4025 | 470.0196 | kalkzandsteenGemetseld, 1½ Steens. Dragende gevel, wel spouw. Binnenblad kalkzandsteen
Muurisolatie | 21 | Buitenwanden | 25 tot 30 mm polystyreen (35%) | polystyreen | 0.35 |  | 0.028 |  |  | 42.3 | m² |  | 0.41454 | 30 | 12.4362 | 0.14294 | 0223 | 0223-fab&Polypropeen, PP, vezels, toepassing in beton (o.b.v. Polypropylene, granulate {GLO}¦ market for ¦ Cut-off, U + Extrusion, plastic film {GLO}¦ market for ¦ Cut-off, U) | 0.329 | MKI/kg | 0.047029 | 4.0915 | polystyreen25 tot 30 mm polystyreen (35%)
Binnenmuren | 22 | Binnenwanden | Rogier: 50% gips, 45% gasbeton, 5% kalkzandsteen | kalkzandsteen |  |  | 0.1 |  |  | 3.9167 | m² |  | 0.39167 | 1800 | 705 | 8.1034 |  | XXXX Kalkzandsteen, stenen en blokken (o.b.v. Sand-lime brick {GLO}¦ market for ¦ Cut-off, U) | 0.0274 | MKI/kg | 0.22203 | 19.317 | kalkzandsteenRogier: 50% gips, 45% gasbeton, 5% kalkzandsteen
Binnenmuren | 22 | Binnenwanden | Rogier: 50% gips, 45% gasbeton, 5% kalkzandsteen | gipsplaat |  |  | 0.015 | 1 | units/woning | 39.1667 | m² |  | 1.175 | 1150 | 1351.25 | 15.5316 | 0011 | 0011-fab&Gips, stuc, voor pleisterwerk en gipsplaat (o.b.v. Stucco {GLO}¦ market for ¦ Cut-off, U) | 0.0157 | MKI/kg | 0.24385 | 21.2146 | gipsplaatRogier: 50% gips, 45% gasbeton, 5% kalkzandsteen
Binnenmuren | 22 | Binnenwanden | Rogier: 50% gips, 45% gasbeton, 5% kalkzandsteen | hout | 0.5 |  | 0.03 |  |  | 3.9167 | m² |  | 0.1175 | 500 | 58.75 | 0.67529 | 0027 | 0027-fab&Hout, Europees hardhout, eiken, kastanje, robinia, western red cedar, gezaagd (o.b.v. Sawnwood, hardwood, raw, dried (u=20%) {RER}¦ market for ¦ Cut-off, U en 650 kg/m3) ==>VOEG TRANSPORT TOE VOOR ANDERE HERKOMST | 0.0366 | MKI/kg | 0.024716 | 2.1502 | houtRogier: 50% gips, 45% gasbeton, 5% kalkzandsteen
Binnenmuren | 22 | Binnenwanden | Rogier: 50% gips, 45% gasbeton, 5% kalkzandsteen | polystyreen |  |  | 0.04 |  |  | 39.1667 |  |  | 1.5667 | 30 | 47 | 0.54023 | 0007 | 0007-fab&Polystyreen, EPS (o.b.v. Polystyrene foam slab {GLO}¦ market for ¦ Cut-off, U) | 0.663 | MKI/kg | 0.35817 | 31.161 | polystyreenRogier: 50% gips, 45% gasbeton, 5% kalkzandsteen
Binnenmuren | 22 | binnenwanden | Rogier: 50% gips, 45% gasbeton, 5% kalkzandsteen | gasbeton |  |  | 0.1 |  |  | 35.25 | m² |  | 3.525 | 600 | 2115 | 24.3103 | 0065 | 0065-fab&Cellenbeton, blokken (o.b.v. Autoclaved aerated concrete block {GLO}¦ market for ¦ Cut-off, U) | 0.0552 | MKI/kg | 1.3419 | 116.748 | gasbetonRogier: 50% gips, 45% gasbeton, 5% kalkzandsteen
Daken | 27 | Balken | balkensysteem | hout | 0.25 | 77.4 | 0.25 | 1 | p |  |  |  | 4.8375 | 500 | 2418.75 | 27.8017 | 0027 | 0027-fab&Hout, Europees hardhout, eiken, kastanje, robinia, western red cedar, gezaagd (o.b.v. Sawnwood, hardwood, raw, dried (u=20%) {RER}¦ market for ¦ Cut-off, U en 650 kg/m3) ==>VOEG TRANSPORT TOE VOOR ANDERE HERKOMST | 0.0366 | MKI/kg | 1.0175 | 88.5263 | houtbalkensysteem
Daken | 27 | Daken | latjes | hout | 0.125 | 77.4 | 0.25 | 1 | p |  |  |  | 2.4188 | 500 | 1209.375 | 13.9009 | 0027 | 0027-fab&Hout, Europees hardhout, eiken, kastanje, robinia, western red cedar, gezaagd (o.b.v. Sawnwood, hardwood, raw, dried (u=20%) {RER}¦ market for ¦ Cut-off, U en 650 kg/m3) ==>VOEG TRANSPORT TOE VOOR ANDERE HERKOMST | 0.0366 | MKI/kg | 0.50877 | 44.2631 | houtlatjes
Daken | 27 | Daken | dakelementen | OSB + PUR |  |  | 0.04 | 1 | kg/m² | 57.3 | m² |  |  |  | 1317.9 | 15.1483 | 0032 | 0032-fab&PUR (o.b.v. Polyurethane, rigid foam {GLO}¦ market for ¦ Cut-off, U) | 0.749 | MKI/kg | 11.3461 | 987.1071 | OSB + PURdakelementen
Daken | 47 | Dakafwerking | pannen | keramisch |  |  | 0.05 | 1 | p | 28.65 | m² |  |  |  | 1146 | 13.1724 | 0070 | 0070-fab&Dakpan, keramisch (o.b.v. Roof tile {GLO}¦ market for ¦ Cut-off, U) | 0.0685 | MKI/kg | 0.90231 | 78.501 | keramischpannen
Daken | 47 | Dakafwerking | pannen | beton |  |  | 0.05 | 1 | p | 28.65 | m² |  |  |  | 1146 | 13.1724 | 0078 | 0078-fab&Dakpan, beton (o.b.v. Concrete roof tile {GLO}¦ market for ¦ Cut-off, U) | 0.0389 | MKI/kg | 0.51241 | 44.5794 | betonpannen
Dakisolatie | 27 | Daken | 16% | glaswol |  |  | 0.2 |  |  | 9.168 | m² |  |  | 35 | 64.176 | 0.73766 | 0017 | 0017-fab&Glaswol (o.b.v. Glass wool mat {GLO}¦ market for ¦ Cut-off, U; 80% secundair / glasscherven) | 0.714 | MKI/kg | 0.52669 | 45.8217 | glaswol0.16
Ramen | 31 | Buitenwandopeningen | Enkelglas; 4mm | enkelglas |  |  | 0.004 | 1 | kg/m² | 6.496 | m² |  |  |  | 64.96 | 0.74667 | 0019 | 0019-fab&Glas, vlakglas (o.b.v. Flat glass, coated {GLO}¦ market for ¦ Cut-off, U) | 0.219 | MKI/kg | 0.16352 | 14.2262 | enkelglasEnkelglas; 4mm
Ramen | 31 | Buitenwandopeningen | ondertussen door na-isolatie: 52% dubbelglas 9mm | dubbelglas |  |  | 0.009 | 1 | kg/m² | 13.92 | m² |  |  |  | 313.2 | 3.6 | 0019 | 0019-fab&Glas, vlakglas (o.b.v. Flat glass, coated {GLO}¦ market for ¦ Cut-off, U) | 0.219 | MKI/kg | 0.7884 | 68.5908 | dubbelglasondertussen door na-isolatie: 52% dubbelglas 9mm
Ramen | 31 | Buitenwandopeningen | Ondertussen door na-isolatie: 10% HR-glas | HR-glas |  |  | 0.01 | 1 | kg/m² | 2.784 | m² |  |  |  | 90.48 | 1.04 | 0019 | 0019-fab&Glas, vlakglas (o.b.v. Flat glass, coated {GLO}¦ market for ¦ Cut-off, U) | 0.219 | MKI/kg | 0.22776 | 19.8151 | HR-glasOndertussen door na-isolatie: 10% HR-glas
Kozijnen | 31 | Buitenwandopeningen | hout/staal --> aanname 50-50? | hout | 0.03 | 69.6 | 0.01 |  |  | 23.2 | m² |  | 0.01044 | 500 | 5.22 | 0.06 | 0027 | 0027-fab&Hout, Europees hardhout, eiken, kastanje, robinia, western red cedar, gezaagd (o.b.v. Sawnwood, hardwood, raw, dried (u=20%) {RER}¦ market for ¦ Cut-off, U en 650 kg/m3) ==>VOEG TRANSPORT TOE VOOR ANDERE HERKOMST | 0.0366 | MKI/kg | 0.002196 | 0.19105 | houthout/staal --> aanname 50-50?
Kozijnen | 31 | Buitenwandopeningen | hout/staal --> aanname 50-50? | staal | 0.03 | 69.6 | 0.005 |  |  | 23.2 | m² |  | 0.00522 | 7800 | 40.716 | 0.468 | 0202 | 0202-fab&Staal, hooggelegeerd, RVS (o.b.v. Steel, chromium steel 18/8, hot rolled {RER}¦ production ¦ Cut-off, U; 72% primair, 28% secundair) | 9.08 | MKI/kg | 4.2494 | 369.7013 | staalhout/staal --> aanname 50-50?
Deuren | 32 | Binnenwandopeningen | Meeste deuren van hout? | hout | 1 | 2 | 0.017 | 10 | units | 20 | m² |  | 0.34 | 500 | 170 | 1.954 | 0027 | 0027-fab&Hout, Europees hardhout, eiken, kastanje, robinia, western red cedar, gezaagd (o.b.v. Sawnwood, hardwood, raw, dried (u=20%) {RER}¦ market for ¦ Cut-off, U en 650 kg/m3) ==>VOEG TRANSPORT TOE VOOR ANDERE HERKOMST | 0.0366 | MKI/kg | 0.071517 | 6.222 | houtMeeste deuren van hout?
Dakwaterafvoer | 52 | Afvoeren | Dakgoot | Zink | 0.5 | 18 | 0.0008 | [5 empty] | 0.0072 | 7150 | 51.48 | 0.59172 | 0028 | 0028-fab&Zink (o.b.v. Zinc {GLO}¦ market for ¦ Cut-off, U; 100% primair, 0% secundair) | 2.45 | MKI/kg | 1.4497 | 126.126 | ZinkDakgoot
Dakwaterafvoer | 52 | Afvoeren | Regenpijp | PVC | 0.31416 | 9 | 0.0008 | [5 empty] | 0.001131 | 1400 | 1.5834 | 0.0182 | 0199 | 0199-fab&PVC, geëxtrudeerd (o.b.v. Polyvinylchloride, suspension polymerised {GLO}¦ market for ¦ Cut-off, U + Extrusion, plastic pipes {GLO}¦ market for ¦ Cut-off, U) | 0.42 | MKI/kg | 0.0076438 | 0.66501 | PVCRegenpijp
Dakwaterafvoer | 52 | Afvoeren | Regenpijp | Zink | 0.31416 | 9 | 0.0008 | [5 empty] | 0.001131 | 7150 | 8.0865 | 0.092948 | 0028 | 0028-fab&Zink (o.b.v. Zinc {GLO}¦ market for ¦ Cut-off, U; 100% primair, 0% secundair) | 2.45 | MKI/kg | 0.22772 | 19.8118 | ZinkRegenpijp
Leidingen | 56 | Warmtedistributie | CV - schacht | Koper | 0.062832 | 18 | 0.0012 |  |  |  |  | 7.5398e-05 | 0.0013572 | 7800 | 10.5859 | 0.12168 | 0059 | 0059-fab&Koper (o.b.v. Copper {GLO}¦ market for ¦ Cut-off, U; 71% primair, 29% secundair) | 37.8 | MKI/kg | 4.5994 | 400.1474 | KoperCV - schacht
Leidingen | 56 | Warmtedistributie | CV - verdeler e.v. | Kunststof | 0.062832 | 200 | 0.0012 |  |  |  |  | 7.5398e-05 | 0.01508 | 1400 | 21.1115 | 0.24266 | 0199 | 0199-fab&PVC, geëxtrudeerd (o.b.v. Polyvinylchloride, suspension polymerised {GLO}¦ market for ¦ Cut-off, U + Extrusion, plastic pipes {GLO}¦ market for ¦ Cut-off, U) | 0.42 | MKI/kg | 0.10192 | 8.8668 | KunststofCV - verdeler e.v.
Leidingen | 53 | Water | Wateraanvoer | Kunststof | 0.047124 | 31 | 0.0012 |  |  |  |  | 5.6549e-05 | 0.001753 | 1400 | 2.4542 | 0.028209 | 0199 | 0199-fab&PVC, geëxtrudeerd (o.b.v. Polyvinylchloride, suspension polymerised {GLO}¦ market for ¦ Cut-off, U + Extrusion, plastic pipes {GLO}¦ market for ¦ Cut-off, U) | 0.42 | MKI/kg | 0.011848 | 1.0308 | KunststofWateraanvoer
Leidingen | 52 | Afvoeren | Waterafvoer | Kunststof | 0.15708 | 31 | 0.0032 |  |  |  |  | 0.00050265 | 0.015582 | 1400 | 21.8152 | 0.25075 | 0199 | 0199-fab&PVC, geëxtrudeerd (o.b.v. Polyvinylchloride, suspension polymerised {GLO}¦ market for ¦ Cut-off, U + Extrusion, plastic pipes {GLO}¦ market for ¦ Cut-off, U) | 0.42 | MKI/kg | 0.10531 | 9.1624 | KunststofWaterafvoer
Leidingen | 54 | Gassen | Gas | Koper | 0.047124 | 23 | 0.0012 |  |  |  |  | 5.6549e-05 | 0.0013006 | 7800 | 10.1448 | 0.11661 | 0059 | 0059-fab&Koper (o.b.v. Copper {GLO}¦ market for ¦ Cut-off, U; 71% primair, 29% secundair) | 37.8 | MKI/kg | 4.4078 | 383.4746 | KoperGas
Leidingen | 61 | Centrale Elektrotechnische voorzieningen | Elektra | Koper | 0.07854 | 40.3333 | 0.001 |  |  |  |  | 7.854e-05 | 0.0031678 | 7800 | 24.7086 | 0.28401 | 0059 | 0059-fab&Koper (o.b.v. Copper {GLO}¦ market for ¦ Cut-off, U; 71% primair, 29% secundair) | 37.8 | MKI/kg | 10.7355 | 933.9861 | KoperElektra
Note on I18: [Threaded comment] Your version of Excel allows you to read this threaded comment; however, any edits to it will get removed if the file is opened in a newer version of Excel. Learn more: https://go.microsoft.com/fwlink/?linkid=870924 Comment: edited as it evaluated 11 time 77 m. while the 11 elements where in total 77 m
Note on I19: [Threaded comment] Your version of Excel allows you to read this threaded comment; however, any edits to it will get removed if the file is opened in a newer version of Excel. Learn more: https://go.microsoft.com/fwlink/?linkid=870924 Comment: edited as it evaluated 11 time 77 m. while the 11 elements where in total 77 m

## Gebouweigenschappen
Parameter | Hoeveelheid | Eenheid | Bron |  | Berekende parameters: | doorsnede (m) | straal (m) | dikte (m) | volume (m3) per m | gewicht indien koper (kg/m) | gewicht indien PVC (kg/m)
verdiepingen incl begane grond | 3 | # | AgentschapNL (2011). Voorbeeldwoningen |  | CV | 0.02 | 0.01 | 0.0012 | 7.5398e-05 | 0.58811 | 0.10556
oppervlak | 87 | m2 | AgentschapNL (2011). Voorbeeldwoningen |  | Water aan | 0.015 | 0.0075 | 0.0012 | 5.6549e-05 | 0.44108 | 0.079168
grondgebonden oppervlak | 47 | m2 | AgentschapNL (2011). Voorbeeldwoningen |  | Water af | 0.05 | 0.025 | 0.0032 | 0.00050265 | 3.9207 | 0.70372
diepte begane grond | 9 | m | afgeleid |  | Gas | 0.015 | 0.0075 | 0.0012 | 5.6549e-05 | 0.44108 | 0.079168
breedte begane grond | 5 | m | afgeleid |  | Elektra | 0.025 | 0.0125 | 0.001 | 7.854e-05 | 0.61261 | 0.10996
oppervlak verdieping 1 | 30 | m2 | aanname
diepte 1e verdieping | 6 | m | afgeleid
breedte 1e verdieping | 5 | m | afgeleid
oppervlak verdieping 2 | 10 | m2 | aanname
diepte 2e verdieping | 3.3333 | m | afgeleid
breedte 2e verdieping | 3 | m | afgeleid
gesloten geveldelen | 42.3 | m2 | AgentschapNL (2011). Voorbeeldwoningen
zijgevel | 53 | m2 | AgentschapNL (2011). Voorbeeldwoningen
hellend dak | 57.3 | m2 | AgentschapNL (2011). Voorbeeldwoningen
Enkel glas | 28% | 6.5 | m2 | AgentschapNL (2011). Voorbeeldwoningen
Dubbel glas | 60% | 16.7 | m2 | AgentschapNL (2011). Voorbeeldwoningen
HR glas | 12% | 0 | m2 | AgentschapNL (2011). Voorbeeldwoningen
hoogte muren binnenmaat | 2.5 | m | (aanname)
hoogte muren buitenmaat | 3 | m | (aanname)
Levensduur | 75 | jaar
MPG | 1.0918 | MKI/m²/jaar
MKI totaal | 7124.181
| volume 1 meter baksteenmuur | volume alle bakstenen in fundering | volume voor beton & staal
| 0.0668 | 2.8056 | 4.41
Baksteen eigenschappen
[6 empty] | b | 0.115 | m
[6 empty] | l | 0.24 | m
[6 empty] | d | 0.04 | m
[6 empty] | volume baksteen | 0.001104 | m³
[6 empty] | hoeveelheid bakstenen per fundering | 2541.3043
Note on H6: [Threaded comment] Your version of Excel allows you to read this threaded comment; however, any edits to it will get removed if the file is opened in a newer version of Excel. Learn more: https://go.microsoft.com/fwlink/?linkid=870924 Comment: Reduced diameter as Electricity tubes aren't usually at 4.5cm diameter.

## MPG_CALC_BoM
BOT Results
IFC materials | area | Ifc object name | mki contribution | units of product required | unit | Ifc type | volume | nmd card | # elements | func match | mat match | ref MKI | MPG match | comments
hout | 20 | Meeste deuren van hout? | 17.2958 | 10 | p | IfcDoor | 0.34 | Binnendeuren, Hout; geschilderd:alkyd | 10 | TRUE | TRUE | 6.222 | 1.7798
Koper | 5.3826 | Elektra | 531.2424 | 81.3333 | m1 | IfcFlowSegment | 0.0058256 | Hemelwaterafvoeren, Koper; 80 mm | 3 | TRUE | TRUE | 1717.6081 | -0.69071 | mpg deviation due to lack of NMD scaling dimension
Zink | 11.8274 | Dakgoot | 229.0888 | 27 | m1 | IfcFlowSegment | 0.0094619 | Dakgoten, Vuren / Zink; standaard bosbouw | 2 | TRUE | FALSE | 145.9378 | 0.56977
PVC | 2.8274 | Regenpijp | 9.2901 | 9 | m1 | IfcFlowSegment | 0.0022619 | Dakgoten, PVC; mastgoot | 1 | FALSE | TRUE | 0.66501 | 12.9698
Kunststof | 18.8967 | CV - verdeler e.v. | 512.4917 | 3 | p | IfcFlowSegment | 0.032415 | Luchtbehandelingssystemen, VLA Luchtfilters, kunststof behuizing, synthetisch filtermedia | 3 | FALSE | FALSE | 19.06 | 25.8883
baksteen | 42 | baksteengedeelte. | 46.2696 | 6.4807 | m1 | IfcFooting | 1.68 | Fundatiebalken, Beton, prefab; AB-FAB | 1 | TRUE | FALSE | 223.2135 | -0.79271
beton | 29.4 | gegoten beton | 121.4577 | 42 | m1 | IfcFooting | 4.41 | Fundatiebalken, Beton, prefab; AB-FAB | 1 | TRUE | TRUE | 85.8504 | 0.41476
staal | 29.4 | stalen frame | 121.4577 | 42 | m1 | IfcFooting | 4.41 | Fundatiebalken, Beton, prefab; AB-FAB | 1 | TRUE | FALSE | 434.5261 | -0.72048
beton | 28.65 | pannen | 26.9212 | 28.65 | m2 | IfcRoof | 1.4325 | Platte daken, Kanaalplaat, prefab beton; AB-FAB | 1 | TRUE | TRUE | 44.5794 | -0.39611
OSB + PUR | 57.3 | dakelementen | 1.7536 | 57.3 | m2 | IfcRoof | 2.292 | Hellende daken, Dak elementen, massief PIR, spaanplaat en OSB; duurzame bosbouw | 1 | TRUE | TRUE | 987.1071 | -0.99822
keramisch | 28.65 | pannen | 22.3413 | 28.65 | m2 | IfcRoof | 1.4325 | Isolatielagen, Knauf Insulation Cavitec 032 Premium | 1 | FALSE | FALSE | 78.501 | -0.7154
hout | 38.7 | balkensysteem | 65.8572 | 38.7 | m2 | IfcRoof | 7.2562 | Hellende daken, Dakelement; hout, zelfdr, prefab, incl.isolatie,beplating; duurz. bosb | 2 | FALSE | TRUE | 132.7894 | -0.50405
glaswol | 9.168 | 0.16 | 6.1418 | 9.168 | m2 | IfcRoof | 1.8336 | Isolatielagen, Glaswol MWA 2012; platen; | 1 | TRUE | TRUE | 45.8217 | -0.86596
hout | 102.5 | balkensysteem | 34.9988 | 102.5 | m2 | IfcSlab | 3.1075 | Vrijdragende Vloeren, Houten kanaalplaatvloer | 11 | TRUE | FALSE | 84.4545 | -0.58559
staal | 47 | stalen versterking | 2.7106 | 6.8557 | m1 | IfcSlab | 0.47 | Bekledingen, Staal op MDF; standaard bosbouw | 1 | FALSE | TRUE | 926.2008 | -0.99707
zandcement | 47 | deklaag | 105.7364 | 47 | m2 | IfcSlab | 2.35 | Dekvloeren, Zandcement | 1 | TRUE | TRUE | 103.588 | 0.02074
beton | 47 | steen/beton | 398.9104 | 47 | m2 | IfcSlab | 9.4 | Balkon- en galerijvloeren, Beton, prefab; AB-FAB | 1 | TRUE | TRUE | 192.6229 | 1.0709
gasbeton | 35.25 | Rogier: 50% gips, 45% gasbeton, 5% kalkzandsteen | 139.8533 | 35.25 | m2 | IfcWall | 3.525 | Kelderwanden, Beton, prefab; AB-FAB | 1 | TRUE | TRUE | 116.748 | 0.19791
kalkzandsteen | 99.2167 | Rogier: 50% gips, 45% gasbeton, 5% kalkzandsteen | 155.2618 | 99.2167 | m2 | IfcWall | 9.9217 | Kelderwanden, kalkzandsteen lijmblokken VNK | 2 | TRUE | TRUE | 489.3366 | -0.68271
gipsplaat | 39.1667 | Rogier: 50% gips, 45% gasbeton, 5% kalkzandsteen | 5.4715 | 39.1667 | m2 | IfcWall | 0.5875 | Systeemwanden, HSB element; Europees naaldhouten multiplex en gipsplaat; duurzame bosbouw | 1 | TRUE | TRUE | 21.2146 | -0.74209
polystyreen | 81.4667 | 25 tot 30 mm polystyreen (35%) | 3464.4569 | 81.4667 | m2 | IfcWall | 2.7511 | Isolatielagen, Schapenwol, incl dampremmende PE-folie | 2 | TRUE | FALSE | 35.2525 | 97.2755
hout | 3.9167 | Rogier: 50% gips, 45% gasbeton, 5% kalkzandsteen | 7.711 | 3.9167 | m2 | IfcWall | 0.1175 | Bekledingen systeemwanden niet dragend, Hardboard, 100% secundair hout | 1 | TRUE | TRUE | 2.1502 | 2.5861
baksteen | 95.3 | Gemetseld, 1½ Steens. Dragende gevel, wel spouw. Buitenblad baksteen | 342.193 | 95.3 | m2 | IfcWall | 9.53 | Spouwmuren binnenblad, Lichte baksteen | 1 | FALSE | TRUE | 758.2068 | -0.54868
hout | 2.088 | hout/staal --> aanname 50-50? | 0.2715 | 1 | p | IfcWindow | 0.02088 | Stelkozijnen, Onverduurzaamd hout; geverfd | 1 | TRUE | TRUE | 0.19105 | 0.42108
enkelglas | 6.496 | Enkelglas; 4mm | 14.047 | 6.496 | m2 | IfcWindow | 0.025984 | Binnenbeglazing, Enkel glas; droog beglaasd | 1 | TRUE | TRUE | 14.2262 | -0.012602
dubbelglas | 13.92 | ondertussen door na-isolatie: 52% dubbelglas 9mm | 195.5667 | 13.92 | m2 | IfcWindow | 0.12528 | Binnenbeglazing, Dubbel glas; 4/12/5 mm | 1 | TRUE | TRUE | 68.5908 | 1.8512
HR-glas | 2.784 | Ondertussen door na-isolatie: 10% HR-glas | 39.1133 | 2.784 | m2 | IfcWindow | 0.02784 | Binnenbeglazing, Dubbel glas; 4/12/5 mm | 1 | TRUE | TRUE | 19.8151 | 0.97391
staal | 2.088 | hout/staal --> aanname 50-50? | 5.0357 | 2.088 | m2 | IfcWindow | 0.01044 | Binnenkozijnen, Staal; verzinkt+gemoffeld | 1 | TRUE | TRUE | 369.7013 | -0.98638
|  |  | 6622.9469 | [6 empty] | 0.78571 | 0.75 | 7124.181 | -0.070357
[11 empty] | CHECK | 0

## Dichtheden
materiaal | kg/m3 | bron
gips | 1150
grind | 1500 | http://gwwmaterialen.blogspot.nl/p/soortelijk-gewicht.html
koper | 7800
pvc | 1400
zink | 7150
hout | 500